## 装修工程
荣军综合楼地下车位划线项目清单表
序 号 | 项目名称 | 预计规格/特征/工艺做法 | 单位 | 工程量（预估）
| 设计深化 | 平面图设计、效果图设计
1 | 常规停车车位划线 | 1.人工冷涂白色专用车位涂料划线； 2.车位线宽100mm； 3.人工及辅料； | 个 | 60
2 | 无障碍停车车位划线 | 1.人工冷涂白色专用车位涂料划线； 2.车位线宽100mm； 3.人工及辅料； | 个 | 2
3 | 车道热熔标线 | 1.人工热熔白色热熔标线； 2.线宽130mm； 3.人工及辅料； 4.按照总长计算不扣除间距距离。 | m | 270
4 | 转弯箭头指示 | 1.人工热熔白色转向箭头； 2.人工及辅料； 3.箭头长度3m。 | 个 | 24
5 | 阳角护角 | 1.800mm阳角护角； 2.人工安装及辅料； | 个 | 269
6 | 橡胶车轮定位器 | 1.橡胶车轮定位器； 2.人工安装及辅料； | 对 | 62
7 | 橡胶减速带 | 1.橡胶减速带； 2.人工安装及辅料； | m | 21