## 药品追溯需求
药品溯源系统报价单
序号 | 产品名称 | 基本参数 | 单位 | 数量
1 | 医保药品追溯信息采集及应用信息系统改造服务 | 1、支持药品追溯码在院内采集环节的批量采集，并同步传输至医院HIS系统 2、满足相关的所有接口工作（包含但不仅限于：软件的接口开发、项目相关数据的准确性校验） 3、免费保修 1 年 | 套 | 1
2 | 药品追溯码平台批扫仪（桌面） | 1、产品特点：即插即用,无驱免驱设计,自带系统运算,不占用电脑CPU。 2、适配新旧各类型电脑,支持windows所有系统及国产ARM龙芯CPU,麒麟、统信UOS系统 3、高算力高频嵌入式MCU方案，快速解码,具备语音朗读播报识别药盒数量 4、130万像素大幅面,能同时一次性批量识别1-10盒条码,具备一维码、二维码多种医疗code128、UDI、DM、GS1的识读。 5、模糊、水雾、覆膜、反光、脏污缺损均可智能AI修复识读。 6、能排重,不漏扫,自带红色LED识别光,不受外界光线影响。 7、支持69商品码及手机二维码一维码的识读。 8、默认自带防滑垫常规使用,可选配底座,触摸按键设计,可调节音量大小。 9、基于嵌入式高频MCU硬扫模式,拥有130万像素全局超高扫描面积:133*97mm 10、支持药品溯源二维码扫描，需安装及调试并与本院HIS系统对接 11、原厂授权函及全国一年联保 | 台 | 4
3 | 药品追溯码识别终端（高拍仪） | 1、扫描面积：430*270mm 2、扫码类型：一维码:Code39、Code93、Code128、EAN-8、EAN-13，二维码:Micro OR、OR code、DataMatrix、PDF417、DM、GS1、UDI 3、触发模式：连续触发、硬件触发、网络触发、感应触发 4、语音播报：支持语音数量播报 5、条码去重：支持条码去重功能,防止重复录入 6、光源：柔和白光,支持无光源读取 7、通讯接口：网口、串口、USB 8、通讯协议：TCPServer、TCPClient、ModBusTCP、ModBusRTU、Profinet.Ethernet/IP、MELSEC/SLMP、Fins、Serial、USB HID 9、电源输入：24VDC；功耗：功耗： 10、整机尺寸(MAX)：330mm(L)x335mm(W)x535mm(H) 11、防护等级：IP67(读码器) 12、系统要求：P4或同等级CPU，512M以上,主机需有标准USB2.0或USB3.0接口 13、支持药品溯源二维码扫描，需安装及调试并与本院HIS系统对接 14、原厂授权函及全国一年联保 | 台 | 1
4 | 无线手持扫码终端 | 1、内存容量‌：512KB-1MB‌ 2、无线传输距离‌：20-30米 3、无线传输类型‌：2.4GHz‌ 4、电池容量‌：1501-2000mAh‌ 5、扫描介质‌：纸质、屏幕、薄膜 6、解码类型‌：一维、二维‌ 7、光源‌：影像‌ 8、支持药品溯源二维码扫描，需安装及调试并与本院HIS系统对接 | 台 | 2
5 | 配套主机 | 1、CPU:13代i3-13100;内存：8G ；硬盘：512 SSD；显存：集显 2、21.5寸显示设备 3、原厂授权函及全国三年联保 | 套 | 2